## CA16-00437
Trasmissione provvisoria risultati analitici
No Rapport | [5 empty] | CA16-00437.001 | CA16-00437.002 | CA16-00437.003 | CA16-00437.004 | CA16-00437.005 | CA16-00437.006 | CA16-00437.007 | CA16-00437.008 | CA16-00437.009 | CA16-00437.010 | CA16-00437.011 | CA16-00437.012 | CA16-00437.013 | CA16-00437.014 | CA16-00437.015 | CA16-00437.016 | CA16-00437.017 | CA16-00437.018 | CA16-00437.019 | CA16-00437.020 | CA16-00437.021
Sigla | [5 empty] | Ingresso generale TAF1-2-3 (Campionamento istantaneo) (Rif. Verbale di campionamento 11022016CAV/17) | Ingresso generale TAF1-2-3 (Campionamento istantaneo) (Rif. Verbale di campionamento 11022016CAV/17) | Ingresso generale TAF1-2-3 (Campionamento istantaneo) (Rif. Verbale di campionamento 11022016CAV/17) | Ingresso generale TAF1-2-3 (Campionamento medio composito da autocampionatore dalle 09:00 alle 12:00 - Portate rilevate: ore 09:00 200 m3/h, ore 10:30 179 m3/h, ore 12:00 169 m3/h) | Uscita TAF1 (Campionamento istantaneo) | Uscita TAF2 (Campionamento istantaneo) (Rif. Verbale di campionamento 11022016CAV/17) | Uscita TAF2 (Campionamento istantaneo) (Rif. Verbale di campionamento 11022016CAV/17) | Uscita TAF2 (Campionamento istantaneo) (Rif. Verbale di campionamento 11022016CAV/17) | Uscita TAF2 (Campionamento medio composito da autocampionatore dalle 09:00 alle 12:00 - Portate rilevate: ore 09:00 38 m3/h, ore 10:30 38 m3/h, ore 12:00 40 m3/h) | Uscita TAF3 (Campionamento istantaneo) (Rif. Verbale di campionamento 11022016CAV/17) | Uscita TAF3 (Campionamento istantaneo) (Rif. Verbale di campionamento 11022016CAV/17) | Uscita TAF3 (Campionamento istantaneo) (Rif. Verbale di campionamento 11022016CAV/17) | Uscita TAF3 (Campionamento medio composito da autocampionatore dalle 09:05 alle 12:05 - Portate rilevate: ore 09:05 84 m3/h, ore 10:35 86 m3/h, ore 12:05 82 m3/h) | Ingresso generale TAF4 (Campionamento istantaneo) (Rif. Verbale di campionamento 11022016CAV/17) | Ingresso generale TAF4 (Campionamento istantaneo) (Rif. Verbale di campionamento 11022016CAV/17) | Ingresso generale TAF4 (Campionamento istantaneo) (Rif. Verbale di campionamento 11022016CAV/17) | Ingresso generale TAF4 (Campionamento medio composito da autocampionatore dalle 09:10 alle 12:10 - Portate rilevate: ore 09:10 25 m3/h, ore 10:40 25 m3/h, ore 12:10 28 m3/h) | Uscita TAF4 (Campionamento istantaneo) (Rif. Verbale di campionamento 11022016CAV/17) | Uscita TAF4 (Campionamento istantaneo) (Rif. Verbale di campionamento 11022016CAV/17) | Uscita TAF4 (Campionamento istantaneo) (Rif. Verbale di campionamento 11022016CAV/17) | Uscita TAF4 (Campionamento medio composito da autocampionatore dalle 09:15 alle 12:15 - Portate rilevate: ore 09:15 25 m3/h, ore 10:45 26 m3/h, ore 12:15 27 m3/h)
Proveniente da | [5 empty] | Stabilimento Syndial - Porto Torres | Stabilimento Syndial - Porto Torres | Stabilimento Syndial - Porto Torres | Stabilimento Syndial - Porto Torres | Stabilimento Syndial - Porto Torres | Stabilimento Syndial - Porto Torres | Stabilimento Syndial - Porto Torres | Stabilimento Syndial - Porto Torres | Stabilimento Syndial - Porto Torres | Stabilimento Syndial - Porto Torres | Stabilimento Syndial - Porto Torres | Stabilimento Syndial - Porto Torres | Stabilimento Syndial - Porto Torres | Stabilimento Syndial - Porto Torres | Stabilimento Syndial - Porto Torres | Stabilimento Syndial - Porto Torres | Stabilimento Syndial - Porto Torres | Stabilimento Syndial - Porto Torres | Stabilimento Syndial - Porto Torres | Stabilimento Syndial - Porto Torres | Stabilimento Syndial - Porto Torres
Prelevato il | [5 empty] | 2016-02-11 09:00 | 2016-02-11 10:30 | 2016-02-11 12:00 | 2016-02-11 12:00 | 2016-02-11 12:00 | 2016-02-11 09:00 | 2016-02-11 10:30 | 2016-02-11 12:00 | 2016-02-11 12:00 | 2016-02-11 09:05 | 2016-02-11 10:35 | 2016-02-11 12:05 | 2016-02-11 12:05 | 2016-02-11 09:10 | 2016-02-11 10:40 | 2016-02-11 12:10 | 2016-02-11 12:10 | 2016-02-11 09:15 | 2016-02-11 10:45 | 2016-02-11 12:15 | 2016-02-11 12:15
Metodo | Prova | Modalita | Unita Misura | Limite Minimo | Limite Massimo
APAT CNR IRSA 1030 Man 29 2003 | Campionamento |  | - |  |  | - | - | - | N.A. | N.A. | - | - | - | N.A. | - | - | - | N.A. | - | - | - | N.A. | - | - | - | N.A.
APAT CNR IRSA 1030 Man 29 2003 + APAT CNR IRSA 6010 Man 29 2003 | Campionamento |  | - |  |  | N.A. | N.A. | N.A. | - | - | N.A. | N.A. | N.A. | - | N.A. | N.A. | N.A. | - | N.A. | N.A. | N.A. | - | N.A. | N.A. | N.A. | -
APAT CNR IRSA 2060 Man 29 2003 | pH | Su campione tal quale | - | 5.5 | 9.5 | N.A. | N.A. | N.A. | 7 | 8 | N.A. | N.A. | N.A. | 8 | N.A. | N.A. | N.A. | 7 | N.A. | N.A. | N.A. | 7 | N.A. | N.A. | N.A. | 7
APAT CNR IRSA 2030 Man 29 2003 | Conducibilita' | Su campione tal quale | µS/cm |  |  | N.A. | N.A. | N.A. | 18100 | 19000 | N.A. | N.A. | N.A. | 17900 | N.A. | N.A. | N.A. | 18000 | N.A. | N.A. | N.A. | 12300 | N.A. | N.A. | N.A. | 13200
APAT CNR IRSA 2100 Man 29 2003 | Temperatura | Su campione tal quale | °C |  | 30 | N.A. | N.A. | N.A. | 12 | 18 | N.A. | N.A. | N.A. | 16 | N.A. | N.A. | N.A. | 15 | N.A. | N.A. | N.A. | 12 | N.A. | N.A. | N.A. | 25
ISO 15705:2002 | Richiesta chimica di ossigeno (COD) | Su campione tal quale | mg/L |  | 1300 | N.A. | N.A. | N.A. | <15 | <15 | N.A. | N.A. | N.A. | <15 | N.A. | N.A. | N.A. | <15 | N.A. | N.A. | N.A. | 34 | N.A. | N.A. | N.A. | <15
APAT CNR IRSA 2090 B Man 29 2003 | Solidi sospesi totali | Su campione tal quale | mg/L |  | 500 | N.A. | N.A. | N.A. | <10 | <10 | N.A. | N.A. | N.A. | <10 | N.A. | N.A. | N.A. | <10 | N.A. | N.A. | N.A. | <10 | N.A. | N.A. | N.A. | <10
APAT CNR IRSA 2090 C p.to 7.1 Man 29 2003 | Solidi sedimentabili dopo 2 ore | Su campione tal quale | ml/l |  | 5 | N.A. | N.A. | N.A. | <0,1 | <0,1 | N.A. | N.A. | N.A. | <0,1 | N.A. | N.A. | N.A. | <0,1 | N.A. | N.A. | N.A. | <0,1 | N.A. | N.A. | N.A. | <0,1
EPA 300.0 1999 | Cloruri (come Cl) | Su campione tal quale | mg/L |  | 7500 | N.A. | N.A. | N.A. | 6460 | 6380 | N.A. | N.A. | N.A. | 6390 | N.A. | N.A. | N.A. | 6410 | N.A. | N.A. | N.A. | 4030 | N.A. | N.A. | N.A. | 4860
EPA 300.0 1999 | Fluoruri (come F) | Su campione tal quale | mg/L |  | 12 | N.A. | N.A. | N.A. | <10 | <10 | N.A. | N.A. | N.A. | <10 | N.A. | N.A. | N.A. | <10 | N.A. | N.A. | N.A. | <5 | N.A. | N.A. | N.A. | <5
EPA 300.0 1999 | Solfati (come SO4) | Su campione tal quale | mg/L |  | 1500 | N.A. | N.A. | N.A. | 832 | 815 | N.A. | N.A. | N.A. | 818 | N.A. | N.A. | N.A. | 825 | N.A. | N.A. | N.A. | 484 | N.A. | N.A. | N.A. | 524
EPA 300.0 1999 | Azoto nitrico (come NO3) | Su campione tal quale | mg/L |  |  | N.A. | N.A. | N.A. | <10 | <10 | N.A. | N.A. | N.A. | <10 | N.A. | N.A. | N.A. | <10 | N.A. | N.A. | N.A. | <5 | N.A. | N.A. | N.A. | <5
EPA 300.0 1999 | Azoto nitrico (come N) | Su campione tal quale | mg/L |  | 30 | N.A. | N.A. | N.A. | <2,00 | <2,00 | N.A. | N.A. | N.A. | <2,00 | N.A. | N.A. | N.A. | <2,00 | N.A. | N.A. | N.A. | <1,00 | N.A. | N.A. | N.A. | <1,00
EPA 6020A 2007 / EPA 6010C 2007 | Alluminio | Su campione tal quale | mg/L |  | 50 | N.A. | N.A. | N.A. | <0,040 | <0,040 | N.A. | N.A. | N.A. | <0,040 | N.A. | N.A. | N.A. | <0,040 | N.A. | N.A. | N.A. | 0.12 | N.A. | N.A. | N.A. | 0.15
EPA 6020A 2007 / EPA 6010C 2007 | Antimonio | Su campione tal quale | mg/L |  |  | N.A. | N.A. | N.A. | <0,0080 | <0,0080 | N.A. | N.A. | N.A. | <0,0080 | N.A. | N.A. | N.A. | <0,0080 | N.A. | N.A. | N.A. | <0,0080 | N.A. | N.A. | N.A. | <0,0080
EPA 6020A 2007 / EPA 6010C 2007 | Arsenico | Su campione tal quale | mg/L |  | 2 | N.A. | N.A. | N.A. | 0.02 | <0,0070 | N.A. | N.A. | N.A. | <0,0070 | N.A. | N.A. | N.A. | <0,0070 | N.A. | N.A. | N.A. | 0.012 | N.A. | N.A. | N.A. | <0,0070
EPA 6020A 2007 / EPA 6010C 2007 | Berillio | Su campione tal quale | mg/L |  |  | N.A. | N.A. | N.A. | <0,009 | <0,009 | N.A. | N.A. | N.A. | <0,009 | N.A. | N.A. | N.A. | <0,009 | N.A. | N.A. | N.A. | <0,009 | N.A. | N.A. | N.A. | <0,009
EPA 6020A 2007 / EPA 6010C 2007 | Boro | Su campione tal quale | mg/L |  | 5 | N.A. | N.A. | N.A. | 1.1 | 1.1 | N.A. | N.A. | N.A. | 1.1 | N.A. | N.A. | N.A. | 1.1 | N.A. | N.A. | N.A. | 1.2 | N.A. | N.A. | N.A. | 1.1
EPA 6020A 2007 / EPA 6010C 2007 | Cadmio | Su campione tal quale | mg/L |  | 0.02 | N.A. | N.A. | N.A. | 0.001 | 0.001 | N.A. | N.A. | N.A. | 0.002 | N.A. | N.A. | N.A. | 0.002 | N.A. | N.A. | N.A. | 0.001 | N.A. | N.A. | N.A. | 0.001
EPA 6020A 2007 / EPA 6010C 2007 | Cobalto | Su campione tal quale | mg/L |  |  | N.A. | N.A. | N.A. | 0.001 | <0,0006 | N.A. | N.A. | N.A. | <0,0006 | N.A. | N.A. | N.A. | <0,0006 | N.A. | N.A. | N.A. | 0.0007 | N.A. | N.A. | N.A. | <0,0006
EPA 6020A 2007 / EPA 6010C 2007 | Cromo totale | Su campione tal quale | mg/L |  |  | N.A. | N.A. | N.A. | <0,0010 | <0,0010 | N.A. | N.A. | N.A. | <0,0010 | N.A. | N.A. | N.A. | <0,0010 | N.A. | N.A. | N.A. | <0,0010 | N.A. | N.A. | N.A. | <0,0010
EPA 6020A 2007 / EPA 6010C 2007 | Ferro | Su campione tal quale | mg/L |  | 20 | N.A. | N.A. | N.A. | 2.21 | 0.061 | N.A. | N.A. | N.A. | 0.16 | N.A. | N.A. | N.A. | 0.84 | N.A. | N.A. | N.A. | 1.92 | N.A. | N.A. | N.A. | 0.17
EPA 6020A 2007 / EPA 6010C 2007 | Manganese | Su campione tal quale | mg/L |  | 10 | N.A. | N.A. | N.A. | 1.13 | 0.09 | N.A. | N.A. | N.A. | 0.26 | N.A. | N.A. | N.A. | 0.06 | N.A. | N.A. | N.A. | 0.89 | N.A. | N.A. | N.A. | 0.081
EPA 6020A 2007 / EPA 6010C 2007 | Mercurio | Su campione tal quale | mg/L |  | 0.005 | N.A. | N.A. | N.A. | 0.0005 | <0,0002 | N.A. | N.A. | N.A. | <0,0002 | N.A. | N.A. | N.A. | <0,0002 | N.A. | N.A. | N.A. | <0,0002 | N.A. | N.A. | N.A. | <0,0002
EPA 6020A 2007 / EPA 6010C 2007 | Nichel | Su campione tal quale | mg/L |  | 2 | N.A. | N.A. | N.A. | 0.0039 | 0.0075 | N.A. | N.A. | N.A. | 0.008 | N.A. | N.A. | N.A. | 0.009 | N.A. | N.A. | N.A. | 0.0047 | N.A. | N.A. | N.A. | 0.0032
EPA 6020A 2007 / EPA 6010C 2007 | Piombo | Su campione tal quale | mg/L |  | 0.3 | N.A. | N.A. | N.A. | <0,012 | <0,012 | N.A. | N.A. | N.A. | <0,012 | N.A. | N.A. | N.A. | <0,012 | N.A. | N.A. | N.A. | <0,012 | N.A. | N.A. | N.A. | <0,012
EPA 6020A 2007 / EPA 6010C 2007 | Rame | Su campione tal quale | mg/L |  | 1 | N.A. | N.A. | N.A. | <0,015 | <0,015 | N.A. | N.A. | N.A. | <0,015 | N.A. | N.A. | N.A. | <0,015 | N.A. | N.A. | N.A. | 0.035 | N.A. | N.A. | N.A. | <0,015
EPA 6020A 2007 / EPA 6010C 2007 | Selenio | Su campione tal quale | mg/L |  | 0.03 | N.A. | N.A. | N.A. | <0,012 | <0,012 | N.A. | N.A. | N.A. | <0,012 | N.A. | N.A. | N.A. | <0,012 | N.A. | N.A. | N.A. | <0,012 | N.A. | N.A. | N.A. | <0,012
EPA 6020A 2007 / EPA 6010C 2007 | Vanadio | Su campione tal quale | mg/L |  |  | N.A. | N.A. | N.A. | <0,002 | <0,002 | N.A. | N.A. | N.A. | <0,002 | N.A. | N.A. | N.A. | <0,002 | N.A. | N.A. | N.A. | <0,002 | N.A. | N.A. | N.A. | 0.002
EPA 6020A 2007 / EPA 6010C 2007 | Tallio | Su campione tal quale | mg/L |  |  | N.A. | N.A. | N.A. | <0,0030 | <0,0030 | N.A. | N.A. | N.A. | <0,0030 | N.A. | N.A. | N.A. | <0,0030 | N.A. | N.A. | N.A. | <0,0030 | N.A. | N.A. | N.A. | <0,0030
EPA 6020A 2007 / EPA 6010C 2007 | Zinco | Su campione tal quale | mg/L |  | 0.5 | N.A. | N.A. | N.A. | 0.059 | <0,010 | N.A. | N.A. | N.A. | 0.035 | N.A. | N.A. | N.A. | 0.038 | N.A. | N.A. | N.A. | 0.056 | N.A. | N.A. | N.A. | 0.029
EPA 5021A 2003 + EPA 3510C 1996 + EPA 8015D 2003 | Idrocarburi Totali | Su campione tal quale | mg/L |  |  | N.A. | N.A. | N.A. | 0.3 | <0,1 | N.A. | N.A. | N.A. | <0,1 | N.A. | N.A. | N.A. | <0,1 | N.A. | N.A. | N.A. | 7 | N.A. | N.A. | N.A. | <0,1
EPA 3510C 1996 + EPA 8270D 2007 | Naftalene | Su campione tal quale | mg/L |  |  | N.A. | N.A. | N.A. | 0.0003 | <0,00006 | N.A. | N.A. | N.A. | <0,00006 | N.A. | N.A. | N.A. | <0,00006 | N.A. | N.A. | N.A. | 0.007 | N.A. | N.A. | N.A. | <0,00006
EPA 3510C 1996 + EPA 8270D 2007 | Acenaftilene | Su campione tal quale | mg/L |  |  | N.A. | N.A. | N.A. | <0,00006 | <0,00006 | N.A. | N.A. | N.A. | <0,00006 | N.A. | N.A. | N.A. | <0,00006 | N.A. | N.A. | N.A. | <0,00006 | N.A. | N.A. | N.A. | <0,00006
EPA 3510C 1996 + EPA 8270D 2007 | Acenaftene | Su campione tal quale | mg/L |  |  | N.A. | N.A. | N.A. | <0,00006 | <0,00006 | N.A. | N.A. | N.A. | <0,00006 | N.A. | N.A. | N.A. | <0,00006 | N.A. | N.A. | N.A. | <0,00006 | N.A. | N.A. | N.A. | <0,00006
EPA 3510C 1996 + EPA 8270D 2007 | Fluorene | Su campione tal quale | mg/L |  |  | N.A. | N.A. | N.A. | <0,00006 | <0,00006 | N.A. | N.A. | N.A. | <0,00006 | N.A. | N.A. | N.A. | <0,00006 | N.A. | N.A. | N.A. | <0,00006 | N.A. | N.A. | N.A. | <0,00006
EPA 3510C 1996 + EPA 8270D 2007 | Fenantrene | Su campione tal quale | mg/L |  |  | N.A. | N.A. | N.A. | <0,00006 | <0,00006 | N.A. | N.A. | N.A. | <0,00006 | N.A. | N.A. | N.A. | <0,00006 | N.A. | N.A. | N.A. | <0,00006 | N.A. | N.A. | N.A. | <0,00006
EPA 3510C 1996 + EPA 8270D 2007 | Antracene | Su campione tal quale | mg/L |  |  | N.A. | N.A. | N.A. | <0,00006 | <0,00006 | N.A. | N.A. | N.A. | <0,00006 | N.A. | N.A. | N.A. | <0,00006 | N.A. | N.A. | N.A. | <0,00006 | N.A. | N.A. | N.A. | <0,00006
EPA 3510C 1996 + EPA 8270D 2007 | Fluorantene | Su campione tal quale | mg/L |  |  | N.A. | N.A. | N.A. | <0,00006 | <0,00006 | N.A. | N.A. | N.A. | <0,00006 | N.A. | N.A. | N.A. | <0,00006 | N.A. | N.A. | N.A. | <0,00006 | N.A. | N.A. | N.A. | <0,00006
EPA 3510C 1996 + EPA 8270D 2007 | Benzo (a) Antracene | Su campione tal quale | mg/L |  |  | N.A. | N.A. | N.A. | <0,00006 | <0,00006 | N.A. | N.A. | N.A. | <0,00006 | N.A. | N.A. | N.A. | <0,00006 | N.A. | N.A. | N.A. | <0,00006 | N.A. | N.A. | N.A. | <0,00006
EPA 3510C 1996 + EPA 8270D 2007 | Benzo (a) pirene | Su campione tal quale | mg/L |  |  | N.A. | N.A. | N.A. | <0,00006 | <0,00006 | N.A. | N.A. | N.A. | <0,00006 | N.A. | N.A. | N.A. | <0,00006 | N.A. | N.A. | N.A. | <0,00006 | N.A. | N.A. | N.A. | <0,00006
EPA 3510C 1996 + EPA 8270D 2007 | Benzo (b) fluorantene | Su campione tal quale | mg/L |  |  | N.A. | N.A. | N.A. | <0,00006 | <0,00006 | N.A. | N.A. | N.A. | <0,00006 | N.A. | N.A. | N.A. | <0,00006 | N.A. | N.A. | N.A. | <0,00006 | N.A. | N.A. | N.A. | <0,00006
EPA 3510C 1996 + EPA 8270D 2007 | Benzo (k) fluorantene | Su campione tal quale | mg/L |  |  | N.A. | N.A. | N.A. | <0,00006 | <0,00006 | N.A. | N.A. | N.A. | <0,00006 | N.A. | N.A. | N.A. | <0,00006 | N.A. | N.A. | N.A. | <0,00006 | N.A. | N.A. | N.A. | <0,00006
EPA 3510C 1996 + EPA 8270D 2007 | Benzo (ghi) perilene | Su campione tal quale | mg/L |  |  | N.A. | N.A. | N.A. | <0,00006 | <0,00006 | N.A. | N.A. | N.A. | <0,00006 | N.A. | N.A. | N.A. | <0,00006 | N.A. | N.A. | N.A. | <0,00006 | N.A. | N.A. | N.A. | <0,00006
EPA 3510C 1996 + EPA 8270D 2007 | Crisene | Su campione tal quale | mg/L |  |  | N.A. | N.A. | N.A. | <0,00006 | <0,00006 | N.A. | N.A. | N.A. | <0,00006 | N.A. | N.A. | N.A. | <0,00006 | N.A. | N.A. | N.A. | <0,00006 | N.A. | N.A. | N.A. | <0,00006
EPA 3510C 1996 + EPA 8270D 2007 | Dibenzo (a,h) Antracene | Su campione tal quale | mg/L |  |  | N.A. | N.A. | N.A. | <0,00006 | <0,00006 | N.A. | N.A. | N.A. | <0,00006 | N.A. | N.A. | N.A. | <0,00006 | N.A. | N.A. | N.A. | <0,00006 | N.A. | N.A. | N.A. | <0,00006
EPA 3510C 1996 + EPA 8270D 2007 | Indeno (1,2,3-cd) pirene | Su campione tal quale | mg/L |  |  | N.A. | N.A. | N.A. | <0,00006 | <0,00006 | N.A. | N.A. | N.A. | <0,00006 | N.A. | N.A. | N.A. | <0,00006 | N.A. | N.A. | N.A. | <0,00006 | N.A. | N.A. | N.A. | <0,00006
EPA 3510C 1996 + EPA 8270D 2007 | Pirene | Su campione tal quale | mg/L |  |  | N.A. | N.A. | N.A. | <0,00006 | <0,00006 | N.A. | N.A. | N.A. | <0,00006 | N.A. | N.A. | N.A. | <0,00006 | N.A. | N.A. | N.A. | <0,00006 | N.A. | N.A. | N.A. | <0,00006
EPA 3510C 1996 + EPA 8270D 2007 | IPA Totali | Su campione tal quale | mg/L |  |  | N.A. | N.A. | N.A. | 0.0003 | <0,0002 | N.A. | N.A. | N.A. | <0,0002 | N.A. | N.A. | N.A. | <0,0002 | N.A. | N.A. | N.A. | 0.0071 | N.A. | N.A. | N.A. | <0,0002
EPA 5030C 2003 + EPA 8260C 2006 | 1,2-Dicloroetilene (cis) | Su campione tal quale | mg/L |  |  | 0.082 | 0.082 | 0.081 | 0.081667 | 0.002 | 0.001 | 0.002 | 0.002 | 0.0016667 | 0.01 | 0.01 | 0.01 | 0.01 | <0,020 | <0,020 | <0,020 | <0,020 | 3e-05 | 3e-05 | 3e-05 | 3e-05
EPA 5030C 2003 + EPA 8260C 2006 | 1,2-Dicloroetilene (trans) | Su campione tal quale | mg/L |  |  | 0.028 | 0.033 | 0.033 | 0.031333 | <0,0005 | <0,0005 | <0,0005 | <0,0005 | <0,0005 | 0.002 | 0.002 | 0.002 | 0.002 | <0,020 | <0,020 | <0,020 | <0,020 | <0,00001 | <0,00001 | <0,00001 | <0,00001
EPA 5030C 2003 + EPA 8260C 2006 | 1,2-Dicloroetilene (cis+trans) | Su campione tal quale | mg/L |  |  | 0.11 | 0.11 | 0.11 | 0.11 | 0.002 | 0.001 | 0.002 | 0.002 | 0.0016667 | 0.01 | 0.01 | 0.01 | 0.01 | <0,04 | <0,04 | <0,04 | <0,04 | 3e-05 | 3e-05 | 3e-05 | 3e-05
EPA 5030C 2003 + EPA 8260C 2006 | 1,1,1,2-tetracloroetano | Su campione tal quale | mg/L |  |  | <0,002 | <0,002 | <0,002 | <0,002 | <0,0005 | <0,0005 | <0,0005 | <0,0005 | <0,0005 | <0,0001 | <0,0001 | <0,0001 | <0,0001 | <0,020 | <0,020 | <0,020 | <0,020 | <0,00001 | <0,00001 | <0,00001 | <0,00001
EPA 5030C 2003 + EPA 8260C 2006 | 1,1,2,2-Tetracloroetano | Su campione tal quale | mg/L |  |  | 0.015 | 0.018 | 0.015 | 0.016 | 0.002 | <0,0005 | <0,0005 | <0,0005 | <0,0005 | <0,0001 | <0,0001 | <0,0001 | <0,0001 | <0,020 | <0,020 | <0,020 | <0,020 | <0,00001 | <0,00001 | <0,00001 | <0,00001
EPA 5030C 2003 + EPA 8260C 2006 | 1,1,2 -Tricloroetano | Su campione tal quale | mg/L |  |  | 0.26 | 0.23 | 0.23 | 0.24 | 0.02 | 0.006 | 0.006 | 0.006 | 0.006 | 0.005 | 0.005 | 0.005 | 0.005 | 0.17 | 0.3 | 0.32 | 0.26333 | 2e-05 | 8e-05 | 1e-05 | 3.6667e-05
EPA 5030C 2003 + EPA 8260C 2006 | 1,1-Dicloroetano | Su campione tal quale | mg/L |  |  | 0.042 | 0.049 | 0.045 | 0.045333 | 0.0008 | 0.002 | 0.002 | 0.002 | 0.002 | 0.002 | 0.002 | 0.002 | 0.002 | <0,020 | <0,020 | <0,020 | <0,020 | <0,00001 | <0,00001 | <0,00001 | <0,00001
EPA 5030C 2003 + EPA 8260C 2006 | 1,1-Dicloroetilene | Su campione tal quale | mg/L |  |  | 0.027 | 0.028 | 0.027 | 0.027333 | <0,0005 | <0,0005 | <0,0005 | <0,0005 | <0,0005 | 0.002 | 0.002 | 0.001 | 0.0016667 | <0,020 | <0,020 | <0,020 | <0,020 | <0,00001 | <0,00001 | <0,00001 | <0,00001
EPA 5030C 2003 + EPA 8260C 2006 | 1,2,3 Triclorobenzene | Su campione tal quale | mg/L |  |  | <0,002 | <0,002 | <0,002 | <0,002 | <0,0005 | <0,0005 | <0,0005 | <0,0005 | <0,0005 | <0,0001 | <0,0001 | <0,0001 | <0,0001 | <0,020 | <0,020 | <0,020 | <0,020 | <0,00001 | <0,00001 | <0,00001 | <0,00001
EPA 5030C 2003 + EPA 8260C 2006 | 1,2,4 Triclorobenzene | Su campione tal quale | mg/L |  |  | <0,002 | <0,002 | <0,002 | <0,002 | <0,0005 | <0,0005 | <0,0005 | <0,0005 | <0,0005 | <0,0001 | <0,0001 | <0,0001 | <0,0001 | <0,020 | <0,020 | <0,020 | <0,020 | <0,00001 | <0,00001 | <0,00001 | <0,00001
EPA 3510C 1996 + EPA 8270D 2007 | 1,2,4,5-tetraclorobenzene | Su campione tal quale | mg/L |  |  | N.A. | N.A. | N.A. | <0,0002 | <0,0002 | N.A. | N.A. | N.A. | <0,0002 | N.A. | N.A. | N.A. | <0,0002 | N.A. | N.A. | N.A. | <0,0002 | N.A. | N.A. | N.A. | <0,0002
EPA 5030C 2003 + EPA 8260C 2006 | 1,2-Dibromoetano | Su campione tal quale | mg/L |  |  | <0,002 | <0,002 | <0,002 | <0,002 | <0,00005 | <0,00005 | <0,00005 | <0,00005 | <0,0005 | <0,00001 | <0,00001 | <0,00001 | <0,0001 | <0,020 | <0,020 | <0,020 | <0,020 | <0,000001 | <0,000001 | <0,000001 | <0,00001
EPA 5030C 2003 + EPA 8260C 2006 | 1,2-Diclorobenzene | Su campione tal quale | mg/L |  |  | 0.3 | 0.38 | 0.37 | 0.35 | <0,0005 | 0.002 | <0,0005 | <0,0005 | 0.0008 | <0,0001 | <0,0001 | <0,0001 | <0,0001 | <0,020 | <0,020 | <0,020 | <0,020 | <0,00001 | <0,00001 | <0,00001 | <0,00001
EPA 5030C 2003 + EPA 8260C 2006 | 1,2-Dicloroetano | Su campione tal quale | mg/L |  |  | 2.1 | 0.38 | 0.33 | 0.93667 | 0.06 | 0.05 | 0.05 | 0.05 | 0.05 | 0.006 | 0.005 | 0.006 | 0.0056667 | 2.6 | 2.4 | 2.5 | 2.5 | 0.0006 | 0.0006 | 0.0005 | 0.00056667
EPA 5030C 2003 + EPA 8260C 2006 | 1,4-Diclorobenzene | Su campione tal quale | mg/L |  |  | 0.02 | 0.021 | 0.02 | 0.020333 | <0,0005 | <0,0005 | <0,0005 | <0,0005 | <0,0005 | <0,0001 | <0,0001 | <0,0001 | <0,0001 | <0,020 | <0,020 | <0,020 | <0,020 | <0,00001 | <0,00001 | <0,00001 | <0,00001
EPA 5030C 2003 + EPA 8260C 2006 | Bromodiclorometano | Su campione tal quale | mg/L |  |  | <0,002 | <0,002 | <0,002 | <0,002 | <0,0005 | <0,0005 | <0,0005 | <0,0005 | <0,0005 | <0,0001 | <0,0001 | <0,0001 | <0,0001 | <0,020 | <0,020 | <0,020 | <0,020 | <0,00001 | <0,00001 | <0,00001 | <0,00001
EPA 5030C 2003 + EPA 8260C 2006 | Bromoformio | Su campione tal quale | mg/L |  |  | <0,002 | <0,002 | <0,002 | <0,002 | <0,0005 | <0,0005 | <0,0005 | <0,0005 | <0,0005 | <0,0001 | <0,0001 | <0,0001 | <0,0001 | <0,020 | <0,020 | <0,020 | <0,020 | <0,00001 | <0,00001 | <0,00001 | <0,00001
EPA 5030C 2003 + EPA 8260C 2006 | Carbonio tetracloruro | Su campione tal quale | mg/L |  |  | 0.003 | 0.004 | 0.004 | 0.0036667 | <0,0005 | <0,0005 | <0,0005 | <0,0005 | <0,0005 | <0,0001 | <0,0001 | <0,0001 | <0,0001 | <0,020 | <0,020 | <0,020 | <0,020 | <0,00001 | <0,00001 | <0,00001 | <0,00001
EPA 5030C 2003 + EPA 8260C 2006 | Clorobenzene | Su campione tal quale | mg/L |  |  | 0.043 | 0.083 | 0.078 | 0.068 | <0,0005 | <0,0005 | <0,0005 | <0,0005 | <0,0005 | <0,0001 | <0,0001 | <0,0001 | <0,0001 | <0,020 | <0,020 | <0,020 | <0,020 | <0,00001 | <0,00001 | <0,00001 | <0,00001
EPA 5030C 2003 + EPA 8260C 2006 | Cloroformio | Su campione tal quale | mg/L |  |  | 0.32 | 0.37 | 0.33 | 0.34 | 0.02 | 0.02 | 0.02 | 0.02 | 0.02 | 0.006 | 0.006 | 0.006 | 0.006 | <0,020 | <0,020 | <0,020 | <0,020 | <0,00001 | <0,00001 | <0,00001 | <0,00001
EPA 5030C 2003 + EPA 8260C 2006 | Cloruro di Vinile | Su campione tal quale | mg/L |  |  | 0.41 | 0.45 | 0.41 | 0.42333 | <0,0005 | <0,0005 | <0,0005 | <0,0005 | <0,0005 | <0,0001 | 0.0001 | <0,0001 | <0,0001 | 0.077 | 0.091 | 0.094 | 0.087333 | 5e-05 | 4e-05 | 2e-05 | 3.6667e-05
EPA 5030C 2003 + EPA 8260C 2006 | Dibromoclorometano | Su campione tal quale | mg/L |  |  | <0,002 | <0,002 | <0,002 | <0,002 | <0,0005 | <0,0005 | <0,0005 | <0,0005 | <0,0005 | <0,0001 | <0,0001 | <0,0001 | <0,0001 | <0,020 | <0,020 | <0,020 | <0,020 | <0,00001 | <0,00001 | <0,00001 | <0,00001
EPA 5030C 2003 + EPA 8260C 2006 | Esaclorobutadiene | Su campione tal quale | mg/L |  |  | 0.006 | 0.008 | 0.007 | 0.007 | <0,0005 | <0,0005 | <0,0005 | <0,0005 | <0,0005 | <0,0001 | <0,0001 | <0,0001 | <0,0001 | <0,020 | <0,020 | <0,020 | <0,020 | <0,00001 | <0,00001 | <0,00001 | <0,00001
EPA 5030C 2003 + EPA 8260C 2006 | Tetracloroetilene | Su campione tal quale | mg/L |  |  | 0.014 | 0.013 | 0.014 | 0.013667 | 0.001 | 0.001 | <0,0005 | <0,0005 | 0.006 | <0,0001 | 0.0003 | 0.0003 | 0.0002 | <0,020 | <0,020 | <0,020 | <0,020 | <0,00001 | <0,00001 | <0,00001 | <0,00001
EPA 5030C 2003 + EPA 8260C 2006 | Tricloroetilene | Su campione tal quale | mg/L |  |  | 0.044 | 0.056 | 0.05 | 0.05 | <0,0005 | <0,0005 | <0,0005 | <0,0005 | <0,0005 | 0.0003 | 0.0003 | 0.0003 | 0.0003 | 0.026 | 0.035 | 0.033 | 0.031333 | <0,00001 | 3e-05 | <0,00001 | <0,00001
EPA 3510C 1996 + EPA 8270D 2007 | Pentaclorobenzene | Su campione tal quale | mg/L |  |  | N.A. | N.A. | N.A. | <0,00006 | <0,00006 | N.A. | N.A. | N.A. | <0,00006 | N.A. | N.A. | N.A. | <0,00006 | N.A. | N.A. | N.A. | <0,00006 | N.A. | N.A. | N.A. | <0,00006
EPA 3510C 1996 + EPA 8270D 2007 | Esaclorobenzene | Su campione tal quale | mg/L |  |  | N.A. | N.A. | N.A. | <0,00006 | <0,00006 | N.A. | N.A. | N.A. | <0,00006 | N.A. | N.A. | N.A. | <0,00006 | N.A. | N.A. | N.A. | <0,00006 | N.A. | N.A. | N.A. | <0,00006
EPA 5030C 2003 + EPA 8260C 2006 | 4-Clorotoluene | Su campione tal quale | mg/L |  |  | <0,002 | <0,002 | <0,002 | <0,002 | <0,0005 | <0,0005 | <0,0005 | <0,0005 | <0,0005 | <0,0001 | <0,0001 | <0,0001 | <0,0001 | <0,020 | <0,020 | <0,020 | <0,020 | <0,00001 | <0,00001 | <0,00001 | <0,00001
EPA 5030C 2003 + EPA 8260C 2006 | Solventi organici Alogenati (Sommatoria D.Lgs. 152/06 - All.5 - Tab.2) | Su campione tal quale | mg/L |  | 2 | 2.9 | 1.3 | 1.2 | 1.8 | 0.08 | 0.08 | 0.07 | 0.07 | 0.073333 | 0.01 | 0.01 | 0.01 | 0.01 | 2.7 | 2.5 | 2.6 | 2.6 | 0.001 | 0.001 | <0,0002 | 0.0007
EPA 5030C 2003 + EPA 8260C 2006 | 1,2,4 Trimetilebenzene | Su campione tal quale | mg/L |  |  | 0.004 | <0,002 | <0,002 | 0.002 | 0.003 | 0.004 | 0.003 | 0.003 | 0.0033333 | 0.0006 | 0.0005 | 0.0005 | 0.00053333 | <0,020 | <0,020 | <0,020 | <0,020 | 4e-05 | 4e-05 | 4e-05 | 4e-05
EPA 5030C 2003 + EPA 8260C 2006 | 1,3,5 Trimetilebenzene | Su campione tal quale | mg/L |  |  | 0.012 | <0,002 | 0.002 | 0.005 | <0,0005 | 0.003 | <0,0005 | 0.002 | 0.002 | <0,0001 | <0,0001 | <0,0001 | <0,0001 | 0.025 | 0.038 | 0.025 | 0.029333 | <0,00001 | 5e-05 | <0,00001 | 2e-05
EPA 5030C 2003 + EPA 8260C 2006 | Benzene | Su campione tal quale | mg/L |  |  | 3.2 | 2.5 | 2.3 | 2.6667 | <0,0005 | <0,0005 | <0,0005 | <0,0005 | <0,0005 | <0,0001 | <0,0001 | <0,0001 | <0,0001 | 54.9 | 53.4 | 53.6 | 53.9667 | 0.0008 | 0.0001 | 0.0001 | 0.00033333
EPA 5030C 2003 + EPA 8260C 2006 | Etilbenzene | Su campione tal quale | mg/L |  |  | 0.018 | 0.024 | 0.013 | 0.018333 | <0,0005 | 0.001 | 0.001 | 0.001 | 0.001 | 0.0003 | 0.0003 | 0.0003 | 0.0003 | 0.91 | 1.1 | 0.89 | 0.96667 | 5e-05 | 5e-05 | 4e-05 | 4.6667e-05
EPA 5030C 2003 + EPA 8260C 2006 | Isopropilbenzene | Su campione tal quale | mg/L |  |  | 0.45 | 0.52 | 0.19 | 0.38667 | <0,0005 | <0,0005 | <0,0005 | <0,0005 | <0,0005 | <0,0001 | <0,0001 | <0,0001 | <0,0001 | 0.19 | 0.22 | 0.19 | 0.2 | 5e-05 | 4e-05 | 4e-05 | 4.3333e-05
EPA 5030C 2003 + EPA 8260C 2006 | n-Butilbenzene | Su campione tal quale | mg/L |  |  | <0,002 | <0,002 | <0,002 | <0,002 | <0,0005 | <0,0005 | <0,0005 | <0,0005 | <0,0005 | <0,0001 | <0,0001 | <0,0001 | <0,0001 | <0,020 | <0,020 | <0,020 | <0,020 | <0,00001 | <0,00001 | <0,00001 | <0,00001
EPA 5030C 2003 + EPA 8260C 2006 | n-Propilbenzene | Su campione tal quale | mg/L |  |  | <0,002 | <0,002 | 0.003 | 0.002 | <0,0005 | <0,0005 | <0,0005 | <0,0005 | <0,0005 | <0,0001 | <0,0001 | <0,0001 | <0,0001 | <0,020 | <0,020 | <0,020 | <0,020 | <0,00001 | <0,00001 | <0,00001 | <0,00001
EPA 5030C 2003 + EPA 8260C 2006 | p-Isopropiltoluene | Su campione tal quale | mg/L |  |  | <0,002 | <0,002 | <0,002 | <0,002 | <0,0005 | <0,0005 | <0,0005 | <0,0005 | <0,0005 | <0,0001 | <0,0001 | <0,0001 | <0,0001 | <0,020 | <0,020 | <0,020 | <0,020 | <0,00001 | <0,00001 | <0,00001 | <0,00001
EPA 5030C 2003 + EPA 8260C 2006 | sec-Butilbenzene | Su campione tal quale | mg/L |  |  | <0,002 | <0,002 | <0,002 | <0,002 | <0,0005 | <0,0005 | <0,0005 | <0,0005 | <0,0005 | <0,0001 | <0,0001 | <0,0001 | <0,0001 | <0,020 | <0,020 | <0,020 | <0,020 | <0,00001 | <0,00001 | <0,00001 | <0,00001
EPA 5030C 2003 + EPA 8260C 2006 | Stirene | Su campione tal quale | mg/L |  |  | <0,002 | <0,002 | <0,002 | <0,002 | <0,0005 | <0,0005 | <0,0005 | <0,0005 | <0,0005 | 0.0006 | <0,0001 | <0,0001 | 0.0002 | <0,020 | <0,020 | <0,020 | <0,020 | <0,00001 | <0,00001 | <0,00001 | <0,00001
EPA 5030C 2003 + EPA 8260C 2006 | tert-Butilbenzene | Su campione tal quale | mg/L |  |  | 0.007 | 0.008 | 0.007 | 0.0073333 | <0,0005 | <0,0005 | <0,0005 | <0,0005 | <0,0005 | <0,0001 | <0,0001 | <0,0001 | <0,0001 | <0,020 | <0,020 | <0,020 | <0,020 | 3e-05 | <0,00001 | <0,00001 | 2e-05
EPA 5030C 2003 + EPA 8260C 2006 | Toluene | Su campione tal quale | mg/L |  |  | 2 | 0.14 | 0.13 | 0.75667 | 0.002 | 0.004 | 0.002 | 0.002 | 0.0026667 | 0.0006 | 0.0003 | 0.0003 | 0.0004 | 7.8 | 7.9 | 7.1 | 7.6 | 9e-05 | 4e-05 | 2e-05 | 5e-05
EPA 5030C 2003 + EPA 8260C 2006 | m,p-Xilene | Su campione tal quale | mg/L |  |  | 0.68 | 0.048 | 0.047 | 0.25833 | 0.005 | 0.005 | 0.005 | 0.005 | 0.005 | 0.001 | 0.001 | 0.001 | 0.001 | 1.9 | 2.3 | 1.7 | 1.9667 | 0.0001 | 0.0001 | 0.0001 | 0.0001
EPA 5030C 2003 + EPA 8260C 2006 | o-Xilene | Su campione tal quale | mg/L |  |  | 0.18 | 0.014 | 0.014 | 0.069333 | 0.002 | 0.002 | 0.002 | 0.002 | 0.002 | 0.0004 | 0.0004 | 0.0004 | 0.0004 | 0.65 | 0.74 | 0.7 | 0.69667 | 6e-05 | 7e-05 | 5e-05 | 6e-05
EPA 5030C 2003 + EPA 8260C 2006 | Composti Organo-aromatici Totali | Su campione tal quale | mg/L |  | 30 | 6.1 | 2.7 | 2.5 | 3.7667 | 0.01 | 0.01 | 0.01 | 0.01 | 0.01 | 0.002 | 0.002 | 0.002 | 0.002 | 66.1 | 65.4 | 64 | 65.1667 | 0.001 | 0.0004 | 0.0003 | 0.00056667
APAT CNR IRSA 8060 Man 29 2003 | Saggio di tossicità acuta con Artemia sp. | Su campione tal quale | % |  |  | N.A. | N.A. | N.A. | 0 | 0 | N.A. | N.A. | N.A. | 0 | N.A. | N.A. | N.A. | 0 | N.A. | N.A. | N.A. | 0 | N.A. | N.A. | N.A. | 0
Nota: i risultati possono subire modifiche dopo ulteriori verifiche in Laboratorio