## CA19-03026
No Rapport |  |  |  |  | CA19-03312.001 | CA19-03312.002 | CA19-03312.003 | CA19-03312.004 | CA19-03312.005 | CA19-03312.006 | CA19-03312.007 | CA19-03312.008
Sigla |  |  |  |  | Ingresso generale TAF5 (Campionamento istantaneo) | Ingresso generale TAF5 (Campionamento istantaneo) | Ingresso generale TAF5 (Campionamento istantaneo) | Ingresso generale TAF5 (Campionamento medio composito dalle 09:00 alle 12:00 - Portate rilevate: ore 09:00 53 m3/h, ore 10:30 54 m3/h, ore 12:00 54 m3/h) | Uscita TAF5 (Campionamento istantaneo) | Uscita TAF5 (Campionamento istantaneo) | Uscita TAF5 (Campionamento istantaneo) | Uscita TAF5 (Campionamento medio composito dalle 09:00 alle 12:00 - Portate rilevate: ore 09:00 109 m3/h, ore 10:30 108 m3/h, ore 12:00 108 m3/h)
Proveniente da |  |  |  |  | Stabilimento Syndial - Porto Torres | Stabilimento Syndial - Porto Torres | Stabilimento Syndial - Porto Torres | Stabilimento Syndial - Porto Torres | Stabilimento Syndial - Porto Torres | Stabilimento Syndial - Porto Torres | Stabilimento Syndial - Porto Torres | Stabilimento Syndial - Porto Torres
Prelevato il |  |  |  |  | 2019-07-23 09:00 | 2019-07-23 10:30 | 2019-07-23 12:00 | 2019-07-23 12:00 | 2019-07-23 09:00 | 2019-07-23 10:30 | 2019-07-23 12:00 | 2019-07-23 12:00
Parametro | Metodo | Unita Misura | Limite Minimo | Limite Massimo
Campionamento | APAT CNR IRSA 1030 Man 29 2003 | - |  |  | : | : | : | N.A. | : | : | : | N.A.
Campionamento | APAT CNR IRSA 6010 Man 29 2003 | - |  |  | N.A. | N.A. | N.A. | : | N.A. | N.A. | N.A. | :
pH | APAT CNR IRSA 2060 Man 29 2003 | - | 5.5 | 9.5 | N.A. | N.A. | N.A. | 7.5 | N.A. | N.A. | N.A. | 8.7
Conducibilita' | APAT CNR IRSA 2030 Man 29 2003 | us/cm |  |  | N.A. | N.A. | N.A. | 8220 | N.A. | N.A. | N.A. | 8580
Temperatura | APAT CNR IRSA 2100 Man 29 2003 | °C |  | 30 | N.A. | N.A. | N.A. | 25.3 | N.A. | N.A. | N.A. | 25.1
Richiesta chimica di ossigeno (COD come O2) | ISO 15705:2002 | mg/L |  | 1300 | N.A. | N.A. | N.A. | <15 | N.A. | N.A. | N.A. | <15
Solidi sospesi totali | APAT CNR IRSA 2090 B Man 29 2003 | mg/L |  | 500 | N.A. | N.A. | N.A. | <10 | N.A. | N.A. | N.A. | <10
Solidi sedimentabili | APAT CNR IRSA 2090 C Man 29 2003 | ml/l |  | 5 | N.A. | N.A. | N.A. | <0,1 | N.A. | N.A. | N.A. | <0,1
Cromo esavalente | APAT CNR IRSA 3150 C Man 29 2003 | mg/L |  |  | N.A. | N.A. | N.A. | <0,010 | N.A. | N.A. | N.A. | <0,010
Cloruri (come Cl) | EPA 300.0 1999 | mg/L |  | 7500 | N.A. | N.A. | N.A. | 2200 | N.A. | N.A. | N.A. | 2370
Fluoruri (come F) | EPA 300.0 1999 | mg/L |  | 12 | N.A. | N.A. | N.A. | <1,0 | N.A. | N.A. | N.A. | <1,0
Solfati (come SO4) | EPA 300.0 1999 | mg/L |  | 1500 | N.A. | N.A. | N.A. | 425 | N.A. | N.A. | N.A. | 418
Azoto nitrico (come NO3) | EPA 300.0 1999 | mg/L |  |  | N.A. | N.A. | N.A. | 28.4 | N.A. | N.A. | N.A. | 25
Azoto nitrico (come N) | EPA 300.0 1999 | mg/L |  | 30 | N.A. | N.A. | N.A. | 6.42 | N.A. | N.A. | N.A. | 5.66
Alluminio | EPA 6020B 2014 | mg/L |  | 50 | N.A. | N.A. | N.A. | <0,050 | N.A. | N.A. | N.A. | 0.052
Antimonio | EPA 6020B 2014 | mg/L |  |  | N.A. | N.A. | N.A. | <0,0020 | N.A. | N.A. | N.A. | <0,0010
Arsenico | EPA 6020B 2014 | mg/L |  | 2 | N.A. | N.A. | N.A. | <0,010 | N.A. | N.A. | N.A. | <0,005
Berillio | EPA 6020B 2014 | mg/L |  |  | N.A. | N.A. | N.A. | <0,0020 | N.A. | N.A. | N.A. | <0,0010
Boro | EPA 6020B 2014 | mg/L |  | 5 | N.A. | N.A. | N.A. | 0.6 | N.A. | N.A. | N.A. | 0.46
Cadmio | EPA 6020B 2014 | mg/L |  | 0.02 | N.A. | N.A. | N.A. | <0,0020 | N.A. | N.A. | N.A. | <0,0010
Cobalto | EPA 6020B 2014 | mg/L |  |  | N.A. | N.A. | N.A. | <0,050 | N.A. | N.A. | N.A. | <0,025
Cromo totale | EPA 6020B 2014 | mg/L |  |  | N.A. | N.A. | N.A. | <0,050 | N.A. | N.A. | N.A. | <0,025
Ferro | EPA 6020B 2014 | mg/L |  | 20 | N.A. | N.A. | N.A. | 1.2 | N.A. | N.A. | N.A. | 0.14
Manganese | EPA 6020B 2014 | mg/L |  | 10 | N.A. | N.A. | N.A. | 0.44 | N.A. | N.A. | N.A. | <0,025
Mercurio | EPA 6020B 2014 | mg/L |  | 0.005 | N.A. | N.A. | N.A. | <0,0005 | N.A. | N.A. | N.A. | <0,0003
Nichel | EPA 6020B 2014 | mg/L |  | 2 | N.A. | N.A. | N.A. | <0,010 | N.A. | N.A. | N.A. | 0.016
Piombo | EPA 6020B 2014 | mg/L |  | 0.3 | N.A. | N.A. | N.A. | <0,010 | N.A. | N.A. | N.A. | <0,005
Rame | EPA 6020B 2014 | mg/L |  | 1 | N.A. | N.A. | N.A. | <0,050 | N.A. | N.A. | N.A. | 0.049
Selenio | EPA 6020B 2014 | mg/L |  | 0.03 | N.A. | N.A. | N.A. | <0,010 | N.A. | N.A. | N.A. | <0,005
Vanadio | EPA 6020B 2014 | mg/L |  |  | N.A. | N.A. | N.A. | <0,050 | N.A. | N.A. | N.A. | <0,025
Tallio | EPA 6020B 2014 | mg/L |  |  | N.A. | N.A. | N.A. | <0,0005 | N.A. | N.A. | N.A. | <0,0003
Zinco | EPA 6020B 2014 | mg/L |  | 0.5 | N.A. | N.A. | N.A. | <0,050 | N.A. | N.A. | N.A. | 0.027
Idrocarburi Totali (espressi come n-esano) | EPA 8015C 2007 | mg/L |  |  | N.A. | N.A. | N.A. | 929 | N.A. | N.A. | N.A. | <0,040
Idrocarburi leggeri (GROS) | EPA 8015C 2007 | mg/L |  |  | N.A. | N.A. | N.A. | 860 | N.A. | N.A. | N.A. | <0,1
Idrocarburi pesanti (DROS) | EPA 8015C 2007 | mg/L |  |  | N.A. | N.A. | N.A. | 69 | N.A. | N.A. | N.A. | <0,04
Naftalene | EPA 8270E 2017 | mg/L |  |  | N.A. | N.A. | N.A. | <0,00001 | N.A. | N.A. | N.A. | <0,00001
Acenaftilene | EPA 8270E 2017 | mg/L |  |  | N.A. | N.A. | N.A. | <0,00001 | N.A. | N.A. | N.A. | <0,00001
Acenaftene | EPA 8270E 2017 | mg/L |  |  | N.A. | N.A. | N.A. | <0,00001 | N.A. | N.A. | N.A. | <0,00001
Fluorene | EPA 8270E 2017 | mg/L |  |  | N.A. | N.A. | N.A. | <0,00001 | N.A. | N.A. | N.A. | <0,00001
Fenantrene | EPA 8270E 2017 | mg/L |  |  | N.A. | N.A. | N.A. | <0,00001 | N.A. | N.A. | N.A. | <0,00001
Antracene | EPA 8270E 2017 | mg/L |  |  | N.A. | N.A. | N.A. | <0,00001 | N.A. | N.A. | N.A. | <0,00001
Fluorantene | EPA 8270E 2017 | mg/L |  |  | N.A. | N.A. | N.A. | <0,00001 | N.A. | N.A. | N.A. | <0,00001
Benzo (a) Antracene | EPA 8270E 2017 | mg/L |  |  | N.A. | N.A. | N.A. | <0,00001 | N.A. | N.A. | N.A. | <0,00001
Benzo (a) pirene | EPA 8270E 2017 | mg/L |  |  | N.A. | N.A. | N.A. | <0,000005 | N.A. | N.A. | N.A. | <0,000005
Benzo (b) fluorantene | EPA 8270E 2017 | mg/L |  |  | N.A. | N.A. | N.A. | <0,00001 | N.A. | N.A. | N.A. | <0,00001
Benzo (k) fluorantene | EPA 8270E 2017 | mg/L |  |  | N.A. | N.A. | N.A. | <0,000005 | N.A. | N.A. | N.A. | <0,000005
Benzo (ghi) perilene | EPA 8270E 2017 | mg/L |  |  | N.A. | N.A. | N.A. | <0,000005 | N.A. | N.A. | N.A. | <0,000005
Crisene | EPA 8270E 2017 | mg/L |  |  | N.A. | N.A. | N.A. | <0,00001 | N.A. | N.A. | N.A. | <0,00001
Dibenzo (a,h) Antracene | EPA 8270E 2017 | mg/L |  |  | N.A. | N.A. | N.A. | <0,000005 | N.A. | N.A. | N.A. | <0,000005
Indeno (1,2,3-cd) pirene | EPA 8270E 2017 | mg/L |  |  | N.A. | N.A. | N.A. | <0,00001 | N.A. | N.A. | N.A. | <0,00001
Pirene | EPA 8270E 2017 | mg/L |  |  | N.A. | N.A. | N.A. | <0,00001 | N.A. | N.A. | N.A. | <0,00001
IPA totali | EPA 8270E 2017 | mg/L |  |  | N.A. | N.A. | N.A. | <0,0002 | N.A. | N.A. | N.A. | <0,0002
1,2-Dicloro Etilene (cis) | EPA 8260D 2017 | mg/L |  |  | <0,002 | <0,002 | <0,002 | <0,002 | <0,00001 | <0,00001 | <0,00001 | <0,00001
1,2-Dicloro Etilene (trans) | EPA 8260D 2017 | mg/L |  |  | <0,002 | <0,002 | <0,002 | <0,002 | <0,00001 | <0,00001 | <0,00001 | <0,00001
1,2-Dicloro Etilene (cis+trans) | EPA 8260D 2017 | mg/L |  |  | <0,004 | <0,004 | <0,004 | <0,004 | <0,00002 | <0,00002 | <0,00002 | <0,00002
1,1,1,2-Tetracloroetano | EPA 8260D 2017 | mg/L |  |  | <0,002 | <0,002 | <0,002 | <0,002 | <0,00001 | <0,00001 | <0,00001 | <0,00001
1,1,2,2-Tetracloro Etano | EPA 8260D 2017 | mg/L |  |  | <0,002 | <0,002 | <0,002 | <0,002 | <0,00001 | <0,00001 | <0,00001 | <0,00001
1,1,2-Tricloro Etano | EPA 8260D 2017 | mg/L |  |  | 0.014 | 0.015 | 0.015 | 0.015 | 3e-05 | 3e-05 | 3e-05 | 3e-05
1,1-Dicloro Etano | EPA 8260D 2017 | mg/L |  |  | <0,002 | <0,002 | <0,002 | <0,002 | <0,00001 | <0,00001 | <0,00001 | <0,00001
1,1-Dicloro Etilene | EPA 8260D 2017 | mg/L |  |  | <0,002 | <0,002 | <0,002 | <0,002 | <0,00001 | <0,00001 | <0,00001 | <0,00001
1,2,3-Triclorobenzene | EPA 8260D 2017 | mg/L |  |  | <0,002 | <0,002 | <0,002 | <0,002 | <0,00001 | <0,00001 | <0,00001 | <0,00001
1,2,4-Triclorobenzene | EPA 8260D 2017 | mg/L |  |  | <0,002 | <0,002 | <0,002 | <0,002 | <0,00001 | <0,00001 | <0,00001 | <0,00001
1,2,4,5 Tetraclorobenzene | EPA 8270E 2017 | mg/L |  |  | N.A. | N.A. | N.A. | <0,00001 | N.A. | N.A. | N.A. | <0,00001
1,2-Dibromo Etano | EPA 8260D 2017 | mg/L |  |  | <0,002 | <0,002 | <0,002 | <0,002 | <0,000001 | <0,000001 | <0,000001 | <0,000001
1,2-Diclorobenzene | EPA 8260D 2017 | mg/L |  |  | <0,002 | <0,002 | <0,002 | <0,002 | <0,00001 | <0,00001 | <0,00001 | <0,00001
1,2-Dicloro Etano | EPA 8260D 2017 | mg/L |  |  | <0,002 | 0.002 | 0.002 | 0.0016667 | 0.003 | 0.003 | 0.004 | 0.003
1,4 Diclorobenzene | EPA 8260D 2017 | mg/L |  |  | 0.004 | 0.003 | 0.004 | 0.004 | <0,00001 | <0,00001 | <0,00001 | <0,00001
Bromodiclorometano | EPA 8260D 2017 | mg/L |  |  | <0,002 | <0,002 | <0,002 | <0,002 | 8e-05 | <0,00001 | 6e-05 | 0.000145
Tribromometano | EPA 8260D 2017 | mg/L |  |  | <0,002 | <0,002 | <0,002 | <0,002 | <0,00001 | <0,00001 | 2e-05 | 3e-05
Tetracloruro di Carbonio | EPA 8260D 2017 | mg/L |  |  | <0,002 | <0,002 | <0,002 | <0,002 | <0,00001 | <0,00001 | <0,00001 | <0,00001
Clorobenzene | EPA 8260D 2017 | mg/L |  |  | 0.003 | 0.003 | 0.003 | 0.003 | <0,00001 | <0,00001 | <0,00001 | <0,00001
Triclorometano | EPA 8260D 2017 | mg/L |  |  | 0.002 | 0.002 | 0.002 | 0.002 | 0.0005 | 0.0005 | 0.0004 | 0.0005
Cloruro di Vinile | EPA 8260D 2017 | mg/L |  |  | 0.004 | 0.004 | 0.004 | 0.004 | 2e-05 | <0,00001 | <0,00001 | <0,00001
Dibromo Cloro Metano | EPA 8260D 2017 | mg/L |  |  | <0,002 | <0,002 | <0,002 | <0,002 | <0,00001 | <0,00001 | <0,00001 | <0,00001
Esacloro Butadiene | EPA 8260D 2017 | mg/L |  |  | <0,002 | <0,002 | <0,002 | <0,002 | <0,00001 | <0,00001 | <0,00001 | <0,00001
Tetracloro Etilene | EPA 8260D 2017 | mg/L |  |  | <0,002 | <0,002 | <0,002 | 0.004 | <0,00001 | <0,00001 | <0,00001 | <0,00001
Tricloro Etilene | EPA 8260D 2017 | mg/L |  |  | 0.004 | 0.004 | 0.003 | 0.0036667 | <0,00001 | <0,00001 | <0,00001 | <0,00001
Pentaclorobenzene | EPA 8270E 2017 | mg/L |  |  | N.A. | N.A. | N.A. | <0,00001 | N.A. | N.A. | N.A. | <0,00001
Esaclorobenzene | EPA 8270E 2017 | mg/L |  |  | N.A. | N.A. | N.A. | <0,00001 | N.A. | N.A. | N.A. | <0,00001
4-Clorotoluene | EPA 8260D 2017 | mg/L |  |  | <0,002 | <0,002 | <0,002 | <0,002 | <0,00001 | <0,00001 | <0,00001 | <0,00001
Sommatoria Organo Alogenati | EPA 8260D 2017 | mg/L |  | 2 | 0.03 | 0.03 | 0.03 | 0.03 | 0.004 | 0.004 | 0.004 | 0.004
1,2,4 Trimetilbenzene | EPA 8260D 2017 | mg/L |  |  | <0,002 | <0,002 | <0,002 | <0,002 | <0,00001 | 5e-05 | <0,00001 | 3e-05
1,3,5 -Trimetilbenzene | EPA 8260D 2017 | mg/L |  |  | <0,002 | <0,002 | <0,002 | <0,002 | <0,00001 | 2e-05 | <0,00001 | 1.5e-05
Benzene | EPA 8260D 2017 | mg/L |  |  | 2.7 | 2.7 | 2.7 | 2.7 | 2e-05 | 3e-05 | 3e-05 | 2.6667e-05
Etilbenzene | EPA 8260D 2017 | mg/L |  |  | 0.035 | 0.033 | 0.032 | 0.033333 | 2e-05 | 2e-05 | 2e-05 | 2e-05
Isopropilbenzene | EPA 8260D 2017 | mg/L |  |  | 0.051 | 0.049 | 0.052 | 0.050667 | 1e-05 | 1e-05 | 1e-05 | 1e-05
n-Butilbenzene | EPA 8260D 2017 | mg/L |  |  | <0,002 | <0,002 | <0,002 | <0,002 | <0,00001 | <0,00001 | <0,00001 | <0,00001
n-propilbenzene | EPA 8260D 2017 | mg/L |  |  | 0.003 | 0.003 | 0.003 | 0.003 | <0,00001 | <0,00001 | <0,00001 | <0,00001
p-Isopropiltoluene | EPA 8260D 2017 | mg/L |  |  | <0,002 | <0,002 | <0,002 | <0,002 | <0,00001 | <0,00001 | <0,00001 | <0,00001
sec-butilbenzene | EPA 8260D 2017 | mg/L |  |  | <0,002 | <0,002 | <0,002 | <0,002 | <0,00001 | <0,00001 | <0,00001 | <0,00001
Stirene | EPA 8260D 2017 | mg/L |  |  | <0,002 | <0,002 | <0,002 | <0,002 | <0,00001 | <0,00001 | <0,00001 | <0,00001
tert-butilbenzene | EPA 8260D 2017 | mg/L |  |  | <0,002 | <0,002 | <0,002 | <0,002 | <0,00001 | <0,00001 | <0,00001 | <0,00001
Toluene | EPA 8260D 2017 | mg/L |  |  | 0.067 | 0.064 | 0.065 | 0.065333 | 0.0001 | <0,00001 | 0.0001 | 0.0001
p+m-Xilene | EPA 8260D 2017 | mg/L |  |  | 0.045 | 0.046 | 0.045 | 0.045333 | 6e-05 | 7e-05 | 5e-05 | 6e-05
o-Xilene | EPA 8260D 2017 | mg/L |  |  | 0.011 | 0.011 | 0.011 | 0.011 | 2e-05 | 2e-05 | 2e-05 | 2e-05
Sommatoria Composti Aromatici | EPA 8260D 2017 | mg/L |  | 30 | 2.9 | 2.9 | 2.9 | 2.9 | 0.0002 | 0.0002 | 0.0002 | 0.0002
Saggio di tossicita acuta con Artemia sp. | APAT CNR IRSA 8060 Man 29 2003 | % |  |  | N.A. | N.A. | N.A. | 0 | N.A. | N.A. | N.A. | 0