## Foglio1
Data di campionamento: 18-02-2021
|  |  |  | VOC: 12:00-13:00 FENOLI: 12:00-13:00 |  | VOC: 13:15-14:15 FENOLI: 13:15-14:15 |  | VOC: 14:30-15:30 FENOLI: 14:30-15:30
|  |  |  | Emissione E1 TAF5 1° PROVA |  | Emissione E1 TAF5 2° PROVA |  | Emissione E1 TAF5 3° PROVA
Prova | Metodo | Valore Limite Risultato (mg/Nm3) | Unità di misura | Risultato | Risultato | Risultato | Risultato | Risultato | Risultato
Portata del flusso convogliato | UNI 10169:2001 | - | Nm3/h | 5230 |  | 5220 |  | 5220
Temperatura del flusso convogliato | UNI 10169:2001 | - | °C | 23.9 |  | 23.9 |  | 23.9
Benzene | UNI CEN-TS 13649:2015 | 5 | mg/Nm3 | < | 0.266 | < | 0.266 | < | 0.268
Cloruro di vinile | UNI CEN-TS 13649:2015 |  | mg/Nm3 | < | 0.18 | < | 0.18 | < | 0.181
1,2 Dicloroetano | UNI CEN-TS 13649:2015 |  | mg/Nm3 | < | 0.223 | < | 0.223 | < | 0.224
Sommatoria composti Classe III Punto 1.1 Alleg. 1 Parte V D.Lgs. 152:2006 |  |  | mg/Nm3 |  | 0.3345 |  | 0.3345 |  | 0.3365
Fenolo | NIOSH 2546 1994 | 20 | mg/Nm3 | < | 0.00414 | < | 0.00414 | < | 0.00416
Cloroformio | UNI CEN-TS 13649:2015 |  | mg/Nm3 | < | 0.238 | < | 0.238 | < | 0.239
1,1 Dicloroetilene | UNI CEN-TS 13649:2015 |  | mg/Nm3 | < | 0.252 | < | 0.252 | < | 0.253
1,1,2,2 Tetracloroetano | UNI CEN-TS 13649:2015 |  | mg/Nm3 | < | 0.223 | < | 0.223 | < | 0.224
Tricloroetilene | UNI CEN-TS 13649:2015 |  | mg/Nm3 | < | 0.238 | < | 0.238 | < | 0.239
Tetracloroetilene | UNI CEN-TS 13649:2015 |  | mg/Nm3 | < | 0.187 | < | 0.187 | < | 0.188
Sommatoria composti Classe II Punto 4 Alleg. 1 Parte V D.Lgs. 152:2006 |  |  | mg/Nm3 |  | 0.57107 |  | 0.57107 |  | 0.57358
Etilbenzene | UNI CEN-TS 13649:2015 | 150 | mg/Nm3 | < | 0.216 | < | 0.216 | < | 0.217
Isopropilbenzene | UNI CEN-TS 13649:2015 |  | mg/Nm3 | < | 0.216 | < | 0.216 | < | 0.217
1,1 Dicloroetano | UNI CEN-TS 13649:2015 |  | mg/Nm3 | < | 0.209 | < | 0.209 | < | 0.21
1,2 Dicloropropano | UNI CEN-TS 13649:2015 |  | mg/Nm3 | < | 0.252 | < | 0.252 | < | 0.253
Stirene | UNI CEN-TS 13649:2015 |  | mg/Nm3 | < | 0.209 | < | 0.209 | < | 0.21
Sommatoria composti Classe III Punto 4 Alleg. 1 Parte V D.Lgs. 152:2006 |  |  | mg/Nm3 |  | 1.1221 |  | 1.1221 |  | 1.1271
Toluene | UNI CEN-TS 13649:2015 | 300 | mg/Nm3 | < | 0.209 | < | 0.209 | < | 0.21
m,p-xilene | UNI CEN-TS 13649:2015 |  | mg/Nm3 | < | 0.403 | < | 0.403 | < | 0.405
o-xilene | UNI CEN-TS 13649:2015 |  | mg/Nm3 | < | 0.216 | < | 0.216 | < | 0.217
Sommatoria composti Classe IV Punto 4 Alleg. 1 Parte V D.Lgs. 152:2006 |  |  | mg/Nm3 |  | 1.5361 |  | 1.5361 |  | 1.5431
1,2 Dicloroetilene (cis) | UNI CEN-TS 13649:2015 | n.a. | mg/Nm3 | < | 0.18 | < | 0.18 | < | 0.181
1,2 Dicloroetilene (trans) | UNI CEN-TS 13649:2015 | n.a. | mg/Nm3 | < | 0.223 | < | 0.223 | < | 0.224
1,1,1 Tricloroetano | UNI CEN-TS 13649:2015 | n.a. | mg/Nm3 | < | 0.209 | < | 0.209 | < | 0.21
1,2,3 Tricloropropano | UNI CEN-TS 13649:2015 | n.a. | mg/Nm3 | < | 0.072 | < | 0.072 | < | 0.0723
1,1,2 Tricloroetano | UNI CEN-TS 13649:2015 | n.a. | mg/Nm3 | < | 0.23 | < | 0.23 | < | 0.231